## IO
Item # | Ref Des. | Description | Package | Qty/Brd
1 | U1 U23 | 74HC1G14GW | SOT353-5 | 2
2 | U6 | STM32F103ZET6 | LQFP144-0.5 | 1
3 | U3 U13 U14 U15 U16 U17 U19 U20 U21 U22 | 可控硅BT136-600E | SL-TO-220A-A | 10
4 | U2 U18 | 74HC245PW/74LV245DB | SSOP20-2 | 2
5 | U8 | HTC LM1117-3.3V | SOT223 | 1
6 | U7 U34 U38 U42 U46 U50 | TI LM2902DR | SO14NB | 6
7 | U4 U24 U25 U26 | TI LM2904DR | SO8NB | 4
8 | U9 U28 U35 | TI SN74LV4051ADR | SO16NB | 3
9 | U29 U33 | HTC MC34063AD | SO8NB | 2
10 | R212 | 0欧电阻/0603 F 1% | 0603 | 1
11 | R94 R95 R96 R198 R199 R200 | 1欧电阻/0805 F 1% | 0805 | 6
12 | R40 R41 R42 R43 R44 | 33欧电阻/0603 F 1% | 0603 | 5
13 | R32 R33 R34 R46 | 100欧电阻/0603 F 1% | 0603 | 4
14 | R7 R75 R77 R79 R81 R83 R86 R88 R90 R92 | 200欧电阻/0805 J | 0805 | 10
15 | R15 R170 R178 R186 | 270欧电阻/0805 J | 0805 | 4
16 | R296 R301 | 330欧电阻/1206 J | 1206 | 2
17 | R97 R221 R230 | 1K电阻/0603 F 1% | 0603 | 3
18 | R45 | 3.3K电阻/0603 F 1% | 0603 | 1
19 | R4 R138 | 5.1K电阻/0805 J | 0805 | 2
20 | R31 R74 R85 | 10K电阻/0603 F 1% | 0603 | 3
21 | R6 R139 | 10K电阻/0805 J | 0805 | 2
22 | R30 | 100K电阻/0603 F 1% | 0603 | 1
23 | R207 R208 | 100K电阻/0805 J | 0805 | 2
24 | R159 R160 R161 R162 R163 R209 R210 R211 R215 R216 R220 R234 R235 R333 R334 R335 R336 R337 R338 R339 R340 R341 R27 | 1M电阻/0603 F 1% | 0603 | 23
25 | C11 C12 | 20P/0603电容 5% | 0603 | 2
26 | C52 C116 | 100P/0805电容 5% | 0805 | 2
27 | C4 C5 C81 C82 | 1.5nF/0805电容 10% | 0805 | 4
28 | C2 C19 C20 C21 C22 C23 C24 C25 C27 C30 C31 C47 C51 C111 C113 C130 C131 C132 C133 C134 C135 C138 C148 | 104/0603电容 10% | 0603 | 23
29 | C1 C3 C26 C28 C43 C49 C54 C56 C58 C60 C62 C64 C66 C68 C70 C73 C149 C150 C153 C155 C157 C159 | 104/0805电容 10% | 0805 | 22
30 | C29 C50 C147 | 100U/25V电解电容 | CAP2.6 | 3
31 | C32 | 330uF/50V | CAP5.0 | 1
32 | C112 | 电解电容470uF/10V | CAP2.5 | 1
33 | L1 L2 | 101插件电感 | IND\HQR | 2
34 | D2 D30 | 贴片二极管BAV99LT1 | SOT23 | 2
37 | D3 D4 D37 D38 D39 | TVS管SMBJ24CA | SMB-1 | 5
38 | D42 | TVS管SMBJ36CA | SMB-1 | 1
39 | D6 D43 | TVS管SMBJ5.0CA | SMB-1 | 2
40 | D20 D44 | SS26 DO-214AA | DO-214AA | 2
41 | D41 | 贴片二极管1N4007 M7（星海） | DO-214AA | 1
42 | D77 | TI TL431BIDR | SO8NB | 1
43 | Q9 Q12 Q15 Q19 Q22 Q25 Q28 Q31 Q34 Q37 Q40 Q43 Q46 Q49 Q52 Q55 Q58 Q61 Q64 Q67 Q70 Q73 | 贴片MOS管 AO3400 (LN2300MR) | SOT23 | 22
44 | Q1 Q3 Q4 Q5 | SMD三极管C1815LT1 | SOT23 | 4
45 | Y1 | 贴片晶振8MHz | XTAL_HC49SMT | 1
46 | J23 | 5脚单排插座(2.54-5P)白色直针 | CON-SIP-5P-100 | 1
47 | J7 J33 | 接线端子KF235-5.0-3P(环保) | KF235-5.0-3P | 2
48 | J9 | 贴片排针2*40-2.0 | 2.0MMX7X2_SMT | 1
49 | J37 J38 | 接线端子KF235-5.0-5P(环保) | KF235-5.0-5P | 2
50 | J5 J10 J12 J31 J48 J51 | 接线端子KF235-5.0-6P(环保) | KF235-5.0-6P | 6
51 | J4 | 单排针（管脚数） | SIP-2P-100 | 1
52 | J1 J8 J11 J13 J14 J15 | 拨动开关 | SS-HZ-12D07 | 6
53 | J6 | 双排针（管脚数） | SIP-4X2-100 | 1
54 | J41 J45 | 4脚单排插座(2.54-4P)白色直针 | CON-SIP-4P-100 | 2
55 | R201 | 1.2K电阻/0603 F 1% | 0603 | 1
56 | R1 R35 R64 R102 R109 R116 R123 R130 R137 R145 R152 R213 R219 R265 R272 R279 R286 R294 R305 R312 R319 R326 | 10K电阻/0603 F 1% | 0603 | 22
57 | R11 R13 R166 R168 R174 R176 R182 R184 | 110K电阻/0603 F 1% | 0603 | 8
58 | R98 | 11K电阻/0603 F 1% | 0603 | 1
59 | LB7 | 贴片磁珠ACMS321611A-121 | 1206 | 1
60 | R300 | 15K电阻/0603 F 1% | 0603 | 1
61 | R2 R36 R65 R103 R110 R117 R124 R131 R146 R153 R214 R225 R256 R266 R273 R280 R287 R295 R306 R313 R320 R327 | 160欧电阻/0805 F 1% | 0805 | 22
62 | R12 R14 R167 R169 R175 R177 R183 R185 | 226K电阻/0603 F 1% | 0603 | 8
63 | F3 | 保险管座5*20 BLX-A | FUS-BOX | 1
64 |  | 保险管5*20 3A（CCC认证） |  | 1
65 | R202 | 3.6K电阻/0603 F 1% | 0603 | 1
66 | R16 R171 R179 R187 | 330欧电阻/0805 F 1% | 0805 | 4
67 | R299 | 4.99K电阻/0603 F 1% | 0603 | 1
68 | R8 R76 R78 R80 R82 R84 R87 R89 R91 R93 | 压敏电阻470KD07 | RV-SL | 10
69 | LB2 LB3 LB5 LB6 LB9 LB10 LB11 LB12 LB13 LB14 LB15 LB16 LB17 LB18 LB19 LB20 LB21 LB22 LB23 LB24 LB25 LB26 | 贴片磁珠 0603-120R±25% | 0603 | 22
71 | R5 R38 R105 R112 R119 R126 R133 R141 R148 R155 R218 R227 R258 R268 R275 R282 R289 R298 R308 R315 R322 R329 R63 R101 R108 R115 R122 R129 R136 R144 R151 R158 R261 R264 R271 R278 R285 R292 R293 R304 R311 R318 R325 R332 | 4.7K电阻/0603 F 1% | 0603 | 44
72 | R3 R37 R104 R111 R118 R125 R132 R140 R147 R154 R217 R226 R257 R267 R274 R281 R288 R297 R307 R314 R321 R328 R62 | 10K电阻/0603 F 1% | 0603 | 23
73 | R39 R99 R106 R113 R120 R127 R134 R142 R149 R156 R228 R259 R262 R269 R276 R283 R290 R302 R309 R316 R323 R330 | 47K电阻/0603 F 1% | 0603 | 22
74 | R47 R100 R107 R114 R121 R128 R135 R143 R150 R157 R229 R260 R263 R270 R277 R284 R291 R303 R310 R317 R324 R331 | 100K电阻/0603 F 1% | 0603 | 22
75 | R9 R10 R164 R165 R172 R173 R180 R181 | 120K电阻/0603 F 1% | 0603 | 8
76 | C13 C14 C15 C16 C17 C18 C35 C36 C37 C38 C39 C40 C41 C42 | 104/0603电容 10% | 0603 | 14
77 | C6 C7 C101 C102 C103 C104 C105 C106 | 2.2uF/0603 电容 10% | 0603 | 8
78 | D1 D7 D12 D16 D21 D22 D23 D24 D25 D26 D27 D28 D29 D31 D46 D49 D50 D63 D64 D65 D66 D67 | 贴片二极管BAV99LT1 | SOT23 | 22
79 | Q10 Q13 Q16 Q17 Q20 Q23 Q26 Q29 Q32 Q35 Q38 Q41 Q44 Q47 Q50 Q53 Q56 Q59 Q62 Q65 Q68 Q71 | 贴片MOS管 AO3401 (LN2301MR) | SOT23 | 22
80 | Q8 Q11 Q14 Q18 Q21 Q24 Q27 Q30 Q33 Q36 Q39 Q42 Q45 Q48 Q51 Q54 Q57 Q60 Q63 Q66 Q69 Q72 | SMD三极管C1815LT1 | SOT23 | 22
81 | LB4 | 贴片磁珠 0603-120R±25% | 0603 | 1
82 | D8 | TVS管SMBJ5.0CA | SMB-1 | 1